## Sheet2
唐分二厂散装项目设备清单
水泥自动装车系统需求清单
序号 | 名称及规格 | 数量 | 单位 | 型号 | 备注
1 | IP网络地址盒^NLS-JZBOX | 1 | 个 | NLS-JZBOX | 现场与集控人员的语音交流，每个散装头1台
1 | 网络交换机 | 1 | 台 | 24端口千兆电+4千兆光口三层核心交换机
1 | 环境摄像机 | 2 | 台 |  | 海康威视数字摄像机，400万像素，包含附件及安装
1 | 电源 | 4 | 个
1 | 环境摄像机支架 | 2 | 个
1 | 音柱^AVP5212 | 1 | 个 | AVP5212
1 | 功放^MP-300P | 1 | 台 | MP-300P（120W）
1 | AI智能小站 | 1 | 套 | Atlas500服务器，非机架式，网口，含 8GB AI加速模块，6T扩展硬盘 ，60W工业级交流电源 | 非机架式，每个散装头1套
1 | 数字红外枪式摄像机^DS-2CD5A24EFWD-IZ | 2 | 台 | DS-2CD5A24EFWD-IZ | 安全行为识别，每车道2台
1 | 采集仪 | 1 | 台 | 非机架式，CPU:i5-6360U 主频2.0G/8G内存/1T/适配器/集成声卡/8路GPIO输入带隔离/VGA+HDMI/6个USB/双网 | 数据信息收集、调用、回传等
1 | 装车信息大屏（含立柱） | 1 | 套 | 强力巨彩3行2列，64*48cm，P10单红 | 装车信息显示
1 | 通道排队大屏 | 1 | 套
1 | 数字红外枪式摄像机^DS-TCG205-E | 1 | 台 |  | 车号识别需联动卷帘门控制和物流系统
1 | 支架^海康威视^TCG22X | 1 | 台
1 | IC卡读卡器^ES-530Z-BJ-NET | 2 | 套 |  | 1个通道内刷卡1个通道外卷帘门验证
1 | 读卡器护罩^TTX-DKQWZ-01 | 2 | 台 | 定制
1 | 监控杆^φ100^3m^直杆 | 1 | 套 | 3M
1 | 工厂物流智能管理系统V1.0 | 1
18 | 安装调试/线缆辅材 | 1 | 套
小计：