## 一季度有组织环境检测内容
2023年一季度有组织检测内容
序号 | 排放口名称 | 排放口企业内部编号 | 检测种类 | 检测频次 | 执行标准
1 | 矿山破碎机排气筒 | (DA001) | 颗粒物 | 每季度1次 | 10mg/m3
2 | 场内破碎机排气筒1 | (DA002) | 颗粒物 | 每季度1次 | 10mg/m3
3 | 场内破碎机排气筒2 | (DA003) | 颗粒物 | 每季度1次 | 10mg/m3
6 | 砂岩破碎机排气筒 | (DA006) | 颗粒物 | 每季度1次 | 10mg/m3
8 | 煤磨机排气筒 | (DA007) | 颗粒物、二氧化硫、氮氧化物 | 每季度1次 | 10/50/100/mg/m3
9 | 水泥窑窑头排气筒 | (DA009) | 颗粒物 | 每季度1次 | 10mg/m3
10 | 水泥窑窑尾排气筒 | (DA010) | 颗粒物 | 每季度1次 | 10mg/m3
11 |  |  | 二氧化硫 | 每季度1次 | 50/mg/m3
12 |  |  | 氮氧化物 | 每季度1次 | 100/mg/m3
13 |  |  | 氨 | 每季度1次 | 8mg/m3
14 |  |  | 氟化物 | 每季度1次 | 5mg/m3
15 |  |  | 汞及其化合物 | 每季度1次 | 0.05mg/m3
30 | 生料均化库底 | (DA019) | 颗粒物 | 每两年1次 | 10mg/m3
51 | 水泥中转仓排气筒 | (DA040) | 颗粒物 | 每两年1次 | 10mg/m3
52 | 水泥仓排气筒 | (DA041) | 颗粒物 | 每两年1次 | 10mg/m3
53 | 立式水泥磨A排气筒 | (DA042) | 颗粒物 | 每季度1次 | 10mg/m3
54 | 立式水泥磨B排气筒 | (DA043) | 颗粒物 | 每季度1次 | 10mg/m3
55 | 立式水泥磨C排气筒 | (DA044) | 颗粒物 | 每季度1次 | 10mg/m3
56 | 球磨机A排气筒 | (DA045) | 颗粒物 | 每季度1次 | 10mg/m3
57 | 球磨机B排气筒 | (DA046) | 颗粒物 | 每季度1次 | 10mg/m3
58 | 球磨机C排气筒 | (DA047) | 颗粒物 | 每季度1次 | 10mg/m3
62 | 包装机A排气筒 | (DA051) | 颗粒物 | 每季度1次 | 10mg/m3
63 | 包装机B排气筒 | (DA052) | 颗粒物 | 每季度1次 | 10mg/m3
64 | 包装机C排气筒 | (DA053) | 颗粒物 | 每季度1次 | 10mg/m3
86 | 散装车道下料1排气筒 | (DA075) | 颗粒物 | 每两年1次 | 10mg/m3
90 | 水泥库出库4排气筒(6号库侧) | (DA079) | 颗粒物 | 每两年1次 | 10mg/m3
91 | 水泥配料站新加收尘 | (DA080) | 颗粒物 | 每两年1次 | 10mg/m3
92 | 食堂油烟 | / | 油烟浓度 | 每半年1次 | 0.8mg/m3
含税总价： 元

## 一季度无组织环境检测内容
2023年一季度无组织检测内容
序号 | 检测项目 | 检测方式 | 检测点位 | 检测内容 | 监测频次
1 | 无组织颗粒物 | 上风向 | 厂界 | 颗粒物 | 每季度1次
2 |  | 下风向 | 厂界 | 颗粒物 | 每季度1次
3 |  | 下风向 | 厂界 | 颗粒物 | 每季度1次
4 |  | 下风向 | 厂界 | 颗粒物 | 每季度1次
5 | 无组织氨 | 上风向 | 厂界 | 氨 | 每季度1次
6 |  | 下风向 | 厂界 | 氨 | 每季度1次
7 |  | 下风向 | 厂界 | 氨 | 每季度1次
8 |  | 下风向 | 厂界 | 氨 | 每季度1次
9 | 无组织硫化氢 | 上风向 | 厂界 | 硫化氢 | 每季度1次
10 |  | 下风向 | 厂界 | 硫化氢 | 每季度1次
11 |  | 下风向 | 厂界 | 硫化氢 | 每季度1次
12 |  | 下风向 | 厂界 | 硫化氢 | 每季度1次
13 | 无组织臭气浓度 | 上风向 | 厂界 | 臭气浓度 | 每季度1次
14 |  | 下风向 | 厂界 | 臭气浓度 | 每季度1次
15 |  | 下风向 | 厂界 | 臭气浓度 | 每季度1次
16 |  | 下风向 | 厂界 | 臭气浓度 | 每季度1次
17 | 无组织噪声（厂界） | 厂界界外 | / | 噪声 | 每季度昼夜一次
18 |  | 1米
19 |  | 厂界界外 | / | 噪声
20 |  | 1米
21 |  | 厂界界外 | / | 噪声
22 |  | 1米
23 |  | 厂界界外 | / | 噪声
24 |  | 1米
25 | 无组织噪声（矿界） | 矿界界外 |  | 噪声 | 每季度昼间一次
26 |  | 1米
27 |  | 矿界界外 |  | 噪声
28 |  | 1米
29 |  | 矿界界外 |  | 噪声
30 |  | 1米
31 |  | 矿界界外 |  | 噪声
32 |  | 1米
含税总价： 元

## 一季度在线比对检测内容
2023年一、二季度在线比对检测内容
检测类型 | 点位名称 | 检测项目
在线设备例行比对监测 | 窑尾 | 二氧化硫、氮氧化物、 氧气、颗粒物、温度、压力、流速、湿度
| 窑头 | 颗粒物、温度、压力、流速、湿度

## 一季度废水环境检测内容
2023年一季度废水检测内容
污染物类别 | 监测点位 | 污染因子 | 执行标准 | 标准限值 | 单位
矿山生活废水 | 废水总排口 | pH值 | 《城市污水再生利用 城市杂用水水质》（GB/T 18920-2020） | 6.0-9.0 | /
|  | 色度.铂钴色度单位 |  | ≤15 | /
|  | 嗅 |  | 无不快感 | /
|  | 浊度/NTU |  | ≤5 | /
|  | 五日生化需氧量(BOD;)/(mg/L) |  | ≤10 | mg/L
|  | 氨氮/(mg/L) |  | ≤5 | mg/L
|  | 阴离子表面活性剂/mg/L) |  | ≤0.5 | mg/L
|  | 铁/(mg/L) |  | ≤0.3 | mg/L
|  | 锰/(mg/L) |  | ≤0.1 | mg/L
|  | 溶解性总固体/(mg/L) |  | ≤1000（2000） | mg/L
|  | 溶解氧/(mg/L) |  | ≥2.0 | mg/L
|  | 总氯/(mg/L) |  | ≥1.0（出厂）0.2管网末端 | mg/L
|  | 大肠埃希氏菌/(MPN/100 mL或CFU/100 mL) |  | 无 | /
厂区生活废水 | 废水总排口 | pH值 | 《城市污水再生利用 城市杂用水水质》（GB/T 18920-2020） | 6.0-9.0 | /
|  | 色度.铂钴色度单位 |  | ≤15 | /
|  | 嗅 |  | 无不快感 | /
|  | 浊度/NTU |  | ≤5 | /
|  | 五日生化需氧量(BOD;)/(mg/L) |  | ≤10 | mg/L
|  | 氨氮/(mg/L) |  | ≤5 | mg/L
|  | 阴离子表面活性剂/mg/L) |  | ≤0.5 | mg/L
|  | 铁/(mg/L) |  | ≤0.3 | mg/L
|  | 锰/(mg/L) |  | ≤0.1 | mg/L
|  | 溶解性总固体/(mg/L) |  | ≤1000（2000） | mg/L
|  | 溶解氧/(mg/L) |  | ≥2.0 | mg/L
|  | 总氯/(mg/L) |  | ≥1.0（出厂）0.2管网末端 | mg/L
|  | 大肠埃希氏菌/(MPN/100 mL或CFU/100 mL) |  | 无 | /
含税总价： 元

## 监测分析方法和检测仪器要求
检测分析方法和检测仪器要求
监测因子 |  | 监测分析方法 | 方法来源依据 | 检出限 | 监测仪器名称 | 采样方法 | 保存方法
废气 | 颗粒物 | HJ 836-2017固定污染源废气 低浓度颗粒物的测定 重量法 | 排放标准 | 1.0mg/m3 | 十万分之一天平 | HJ/T 397 | 样品保存在不与被测物发生反应的容器内,容器密封且表明编号
GB/T 16157-1996
| 二氧化硫 | HJ 1132-2020固定污染源废气 氮氧化物的测定 便携式紫外吸收法 | 排放标准 | 2mg/m3 | 紫外烟气分析仪 | HJ/T 397 | 样品保存在不与被测物发生反应的容器内,容器密封且表明编号
GB/T 16157-1996
| 氮氧化物 | HJ 1131-2020固定污染源废气 二氧化硫的测定 便携式紫外吸收法 | 排放标准 | 2mg/m3 | 紫外烟气分析仪 | HJ/T 397 | 样品保存在不与被测物发生反应的容器内,容器密封且表明编号
GB/T 16157-1996
| 氨 | HJ 533-2009 环境空气和废气 氨的测定 纳氏试剂比色法 | 排放标准 | 0.25mg/m3 | 紫外可见分光光度计 | HJ/T 397 | 样品保存在不与被测物发生反应的容器内,容器密封且表明编号
GB/T 16157-1996
| 氟化物 | HJ/T 67-2001大气固定污染源 氟化物的测定 离子选择电极法 | 排放标准 | 0.06 mg/m3 | 离子选择电极 | HJ/T 397 | 样品需全部转移至聚乙烯瓶中保存,常温保存不超一周
GB/T 16157-1996
HJ/T 67-2001
| 汞及其化合物 | 国家环保总局（2003）第四版（增补版）空气和废气监测分析方法 第五篇 第三章 七 汞及其化合物 （二）原子荧光光度法（B | 排放标准 | 3×10-6mg/m3 | 原子吸收分光光度计 | HJ/T 397 | 样品保存在不与被测物发生反应的容器内,容器密封且表明编号
GB/T 16157-1996
| 氯化氢 | HJ/T 27-1999 固定污染源排气中氯化氢的测定 硫氰酸汞分光光度法 | 排放标准 | 0.9mg/m3 | 紫外可见分光光度计 | HJ/T 397 | 样品保存在不与被测物发生反应的容器内,容器密封且表明编号
GB/T 16157-1996
| 氟化氢 | HJ 688-2019 固定污染源废气 氟化氢的测定 离子色谱法 | 排放标准 | 0.08 mg/m3 | 离子色谱仪 | HJ/T 397 | 样品保存在不与被测物发生反应的容器内,容器密封且表明编号
GB/T 16157-1996
| 铊及其化合物 | HJ 657-2013 空气和废气颗粒物中铅等金属元素的测定 电感耦合等离子体质谱法 | 排放标准 | 0.008μg/m3 | 电感耦合等离子体发射光谱仪 | HJ/T 397 | 样品保存在不与被测物发生反应的容器内,容器密封且表明编号
GB/T 16157-1996
| 镉及其化合物 | HJ 657-2013 空气和废气颗粒物中铅等金属元素的测定 电感耦合等离子体质谱法 | 排放标准 | 0.008μg/m3 | 电感耦合等离子体发射光谱仪 | HJ/T 397 | 样品保存在干燥、通风、避光、室温环境下
GB/T 16157-1996
| 铅及其化合物 | HJ 657-2013 空气和废气颗粒物中铅等金属元素的测定 电感耦合等离子体质谱法 | 排放标准 | 0.2μg/m3 | 电感耦合等离子体发射光谱仪 | HJ/T 397 | 样品保存在干燥、通风、避光、室温环境下
GB/T 16157-1996
| 砷及其化合物 | HJ 657-2013 空气和废气颗粒物中铅等金属元素的测定 电感耦合等离子体质谱法 | 排放标准 | 0.2μg/m3 | 电感耦合等离子体发射光谱仪 | HJ/T 397 | 样品保存在干燥、通风、避光、室温环境下
GB/T 16157-1996
| 铍及其化合物 | HJ 657-2013 空气和废气颗粒物中铅等金属元素的测定 电感耦合等离子体质谱法 | 排放标准 | 0.008μg/m3 | 电感耦合等离子体发射光谱仪 | HJ/T 397 | 样品保存在干燥、通风、避光、室温环境下
GB/T 16157-1996
| 铬及其化合物 | HJ 657-2013 空气和废气颗粒物中铅等金属元素的测定 电感耦合等离子体质谱法 | 排放标准 | 0.3μg/m3 | 电感耦合等离子体发射光谱仪 | HJ/T 397 | 样品保存在干燥、通风、避光、室温环境下
GB/T 16157-1996
| 锡及其化合物 | HJ 657-2013 空气和废气颗粒物中铅等金属元素的测定 电感耦合等离子体质谱法 | 排放标准 | 0.3μg/m3 | 电感耦合等离子体发射光谱仪 | HJ/T 397 | 样品保存在干燥、通风、避光、室温环境下
GB/T 16157-1996
| 锑及其化合物 | HJ 657-2013 空气和废气颗粒物中铅等金属元素的测定 电感耦合等离子体质谱法 | 排放标准 | 0.02μg/m3 | 电感耦合等离子体发射光谱仪 | HJ/T 397 | 样品保存在干燥、通风、避光、室温环境下
GB/T 16157-1996
| 铜及其化合物 | HJ 657-2013 空气和废气颗粒物中铅等金属元素的测定 电感耦合等离子体质谱法 | 排放标准 | 0.2μg/m3 | 电感耦合等离子体发射光谱仪 | HJ/T 397 | 样品保存在干燥、通风、避光、室温环境下
GB/T 16157-1996
| 钴及其化合物 | HJ 657-2013 空气和废气颗粒物中铅等金属元素的测定 电感耦合等离子体质谱法 | 排放标准 | 0.008μg/m3 | 电感耦合等离子体发射光谱仪 | HJ/T 397 | 样品保存在干燥、通风、避光、室温环境下
GB/T 16157-1996
| 镍及其化合物 | HJ 657-2013 空气和废气颗粒物中铅等金属元素的测定 电感耦合等离子体质谱法 | 排放标准 | 0.1μg/m3 | 电感耦合等离子体发射光谱仪 | HJ/T 397 | 样品保存在干燥、通风、避光、室温环境下
GB/T 16157-1996
| 钒及其化合物 | HJ 657-2013 空气和废气颗粒物中铅等金属元素的测定 电感耦合等离子体质谱法 | 排放标准 | 0.03μg/m3 | 电感耦合等离子体发射光谱仪 | HJ/T 397 | 样品保存在干燥、通风、避光、室温环境下
GB/T 16157-1996
| 总有机碳（总烃） | HJ 38-2017固定污染源废气总烃、甲烷和非甲烷总烃的测定 气相色谱法 | 排放标准 | 0.07mg/m3 | 气相色谱仪 | HJ/T 397 | 样品保存在不与被测物发生反应的容器内,容器密封且表明编号
GB/T 16157-1996
| 二噁英类 | HJ 77.2-2008 环境空气和废气 二噁英类的测定 同位素稀释高分辨气相色谱－高分辨质谱法 | 排放标准 | / | 同位素稀释高分辨气相色谱－高分辨质谱仪 | HJ 77.2—2008 | 气相吸附柱两端密封后避光保存。样品应尽快送至实验
室分析
| 锰及其化合物 | HJ 657-2013 空气和废气颗粒物中铅等金属元素的测定 电感耦合等离子体质谱法 | 排放标准 | 0.07μg/m3 | 电感耦合等离子体发射光谱仪 | HJ/T 397 | 样品保存在干燥、通风、避光、室温环境下
GB/T 16157-1996
无组织废气 | 颗粒物 | HJ 1263-2022 环境空气 总悬浮颗粒物的测定 重量法 | 排放标准 | 0.001mg/m³ | 电子天平 | HJ/T 55 | 采样后应当及时称重或保存在不高于采样时温度的环境下不超30天
HJ 1263-2022
| 氨 | HJ 533-2009环境空气和废气 氨的测定 纳氏试剂比色法 | 排放标准 | 0.5ug/10ml吸收液 | 紫外可见分光光度计 | HJ/T 55 | 采样后应及时分析，或2-5℃下保存不超7天
HJ 533-2009
| 臭气浓度 | GB/T 14675-93空气质量 恶臭的测定 三点比较式臭袋法 | 排放标准 | 10（无量纲） | 聚酯无臭袋 | HJ 1263-2022 | 避光储存24小时内测定
| 硫化氢 | 国家环保总局（2003）第四版（增补版）空气和废气监测分析方法 第三篇 第一章 十一 硫化氢 亚甲基蓝分光光度法（B） | 排放标准 | 0.001mg/m3 | 紫外可见分光光度计 | HJ/T 55 | 现场添加显色剂，8小时内测定
废水 | pH值 | HJ 1147-2020水质 pH值的测定 电极法 | 排放标准 | / | 便携式pH测定仪 | HJ/T91.1-2019 | /
| 色度.铂钴色度单位 | CJ/T 51-2018城市污水 色度的测定 稀释倍数法 | 排放标准 | 5度 | 50ml具塞比色管 | HJ/T91.1-2019 | 采集的水样应尽快分析测定。如需放置，应贮存在4℃冷藏箱中，但最长不得超过七天。
CJ/T 51-2018
| 嗅 | GB/T 5750.4-2006 | 排放标准 | / | / | HJ/T91.1-2019 | /
|  | 生活饮用水标准检验方法 感官性状和物理指标 3.1 嗅气和尝味法 |  |  |  | GB/T 5750.4-2006
| 浊度/NTU | GB/T 5750.4-2006生活饮用水标准检验方法 感官物理指标（2.2）目视比浊法 | 排放标准 | 1NTU | 50ml具塞比色管 | HJ/T91.1-2019 | /
GB/T 5750.4-2006
| 五日生化需氧量(BOD;)/(mg/L) | HJ 505-2009水质 五日生化需氧量（BOD5）的测定 稀释与接种法 | 排放标准 | 0.5mg/L | 生化培养箱 | HJ/T91.1-2019 | 溶解氧瓶0-5℃下避光冷藏或聚乙烯瓶中-20℃下冷冻
| 氨氦/(mg/L) | HJ 535-2009 水质 氨氮的测定 纳氏试剂分光光度法 | 排放标准 | 0.025mg/L | 可见分光光度计 | HJ/T91.1-2019 | 水样中加入H2SO4，调整pH小于等于2后0-5℃下冷藏
| 阴离子表面活性剂/mg/L) | GB 7494-1987 水质 阴离子表面活性剂的测定 亚甲蓝分光光度法 | 排放标准 | 0.05mg/L | 紫外可见分光光度计 | HJ/T91.1-2019 | 聚乙烯瓶储存或硬制玻璃瓶加入1%（V/V）的甲醛，0-5℃冷藏
| 铁/(mg/L) | GB 11911-1989 水质 铁、锰的测定 火焰原子吸收分光光度法 | 排放标准 | 0.03mg/L | 原子吸收分光光度计 | HJ/T91.1-2019 | 1 L 水样中加浓 HNO310 ml
| 锰/(mg/L) | GB 11911-1989 水质 铁、锰的测定 火焰原子吸收分光光度法 | 排放标准 | 0.01mg/L | 原子吸收分光光度计 | HJ/T91.1-2019 | 1 L 水样中加浓 HNO310 ml
| 溶解性总固体/(mg/L) | GB/T 5750.4-2006 生活饮用水标准检验方法 感观性状和物理指标(8.1) 称量法 | 排放标准 | 10mg/L | 万分之一天平 | HJ/T91.1-2019 | /
| 溶解氧/(mg/L) | HJ506-2009 水质 溶解氧的测定 电化学探头法 | 排放标准 | / | 微机型溶解氧仪 | HJ/T91.1-2019 | /
| 总氯/(mg/L) | HJ 586-2010 水质 游离氯和总氯的测定 N,N-二乙基-1，4苯二胺分光光度法 | 排放标准 | 0.04mg/L | 紫外可见分光光度计 | HJ/T91.1-2019 | 0-5℃下冷藏，避光
| 大肠埃希氏菌/(MPN/100 mL或CFU/100 mL) | GB/T 5750.12-2006 生活饮用水标准检验方法 微生物指标(4 大肠埃希氏菌 4.1 多管发酵法 | 排放标准 | 2MPN/100ml | / | HJ/T91.1-2019 | 先单独采集微生物样品，不预洗采样瓶，冷藏0-5℃，避光，样品采集至采样瓶体积的80%左右，冷藏0-5℃
噪声 |  | 工业企业厂界环境噪声排放标准GB 12348-2008 | 排放标准 | / | 积分平均声级计 | GB 12348-2008 | /
食堂油烟 | 油烟 | HJ 1077-2019固定污染源废气 油烟和油雾的测定 红外分光光度法 | 排放标准 | 0.1mg/m3 | 红外测油仪 | HJ 1077-2019 | /

## 有组织报价单
询 价 单
询价单位 |  | 冀东水泥（烟台）有限责任公司 |  | 询价日期
询价人 |  | 刘飞 |  | 电话 | 15963500263
报价单位（盖章） |  |  |  | 报价日期
报价人（签字） |  |  |  | 电话
结算方式 |  | 经验收合格开具相应的增值税发票（税率6%），挂账后付款
交货时间 |  |  |  | 交货地点 | 冀东水泥（烟台）有限责任公司
询 价 内 容
编号 | 物料编码 | 物料描述 | 数量 | 单位 | 单价 | 金额 | 备注
1 |  | 委托第三方开展一季度有组织环境检测内容 | 1 | 项

## 无组织报价单
询 价 单
询价单位 |  | 冀东水泥（烟台）有限责任公司 |  | 询价日期
询价人 |  | 刘飞 |  | 电话 | 15963500263
报价单位（盖章） |  |  |  | 报价日期
报价人（签字） |  |  |  | 电话
结算方式 |  | 经验收合格开具相应的增值税发票（税率6%），挂账后付款
交货时间 |  |  |  | 交货地点 | 冀东水泥（烟台）有限责任公司
询 价 内 容
编号 | 物料编码 | 物料描述 | 数量 | 单位 | 单价 | 金额 | 备注
1 |  | 委托第三方开展一季度无组织环境检测内容 | 1 | 项

## 废水报价单
询 价 单
询价单位 |  | 冀东水泥（烟台）有限责任公司 |  | 询价日期
询价人 |  | 刘飞 |  | 电话 | 15963500263
报价单位（盖章） |  |  |  | 报价日期
报价人（签字） |  |  |  | 电话
结算方式 |  | 经验收合格开具相应的增值税发票（税率6%），挂账后付款
交货时间 |  |  |  | 交货地点 | 冀东水泥（烟台）有限责任公司
询 价 内 容
编号 | 物料编码 | 物料描述 | 数量 | 单位 | 单价 | 金额 | 备注
1 |  | 委托第三方开展一季度废水检测 | 1 | 项

## 一二季度在线比对检测报价单
询 价 单
询价单位 |  | 冀东水泥（烟台）有限责任公司 |  | 询价日期
询价人 |  | 刘飞 |  | 电话 | 15963500263
报价单位（盖章） |  |  |  | 报价日期
报价人（签字） |  |  |  | 电话
结算方式 |  | 经验收合格开具相应的增值税发票（税率6%），挂账后付款
交货时间 |  |  |  | 交货地点 | 冀东水泥（烟台）有限责任公司
询 价 内 容
编号 | 物料编码 | 物料描述 | 数量 | 单位 | 单价 | 金额 | 备注
1 |  | 委托第三方开展一二季度在线比对检测内容 | 1 | 项