## 1
询 价 单
询价单位 |  | 冀东水泥（烟台）有限责任公司 |  | 询价日期
询价人 |  | 杜以堂 |  | 电话 | 15762703558
报价单位（盖章） |  |  |  | 报价日期
报价人（签字） |  |  |  | 电话
结算方式 |  | 安装恢复后，甲方验收合格，当月开全额发票，次月按发票金额的90%结算，留10%为质保金，待满12个月将尾款一并付清。
交货时间 |  | 20 天 |  | 交货地点 | 冀东水泥（烟台）有限责任公司厂内
询 价 内 容
序号 | 设备名称 | 规格型号 |  |  | 数量（套） | 单价（元） | 小计（元） | 备注
1 | 门体 | 9500*10050 | 工业聚脂纤维基布，高强度环 保聚脂纤维，双面聚氯乙烯涂 层 |  | 1
2 | 快速门电机 | 使用电源380V，功率4.0kw/ 1500S/转（根据门体大小配 备），承载大负荷S4型。 |  |  | 1
3 | 快速门控制箱 | 要求内置矢量控制模 式、控制精度高；高转矩变频 器（150%1HZ）、PLC合二为 一，具有高性能、高可靠性、 高稳定性、高精准定位等特点 。同时运用变频控制技术，有 软启动，缓停止功能，保证门 体运转平稳增加使用寿命 |  |  | 1 |  |  | 每秒0.6/1.5米开启速度
4 | 光电保护装置 | 门框下部安装红外线光电保护 开关一对，门体下面停留人与 物体时，门体不下落。 |  |  | 1 |  |  | 地磁感应装置
5 | 滑道 | 镀锌钢板经激光切割、数控折弯一次成型，静电粉末喷塑 |  |  | 1 |  |  | 2.0mm镀锌板
6 | 装饰箱 | 镀锌钢板经激光切割、数控折弯一次成型，静电粉末喷塑 |  |  | 1 |  |  | 1.5mm镀锌板
7 | 限位器 | 采用行程定位器，定位准确，一次到位。 |  |  | 1
8 | 安装费
| 合计 | 小写： 大写：
备注： | 1、以上安装内容，车辆运输费用自理、最短工期：20天（含路程时间），增值税专票发票税率：13%，包含安装恢复运输等费用。
2、更换门体必须符合现场使用要求，保证各运行数据正常、所更换恢复产品必须达到防尘环保要求，所有恢复项目开启灵活，达到现场环保抑尘要求，全部项目质保期限为12个月，电动控制系统质保期为24个月。
3、报价单位充分考虑环保防尘要求，质量使用等工况，不得影响询价单位正常使用。
4、本次报价单位必须到现场实地查看，充分了解该堆积门使用现状，达到现场防尘及环保要求，未到现场查看或不了解甲方使用要求者报价视为无效。