## Sheet1
序号 | 项目 | 项目特征 | 工程量 | 单价（元） | 总价（元）
1 | 地砖 | 1、80*80广东佛山地砖（单价大约50左右，地砖厚度1.05cm） 2、砂浆的厚度采用：“30厚1:3干硬性水泥砂浆铺贴”（常规做法） | 110平方米
2 | 内墙粉刷 | 1、面层为涂刷乳胶漆 | 280平方米
3 | 防火门 | 3套钢质防火门，单套尺寸：90cm*210cm，厚度：5公分、0.8板、1.2框 | 3套
4 | 地面混凝土找平 | C30混凝土找平，10公分厚度。 | 110平方米
5 | 墙面砂浆挂网找平 | 为5mm厚的抗裂砂浆压入耐碱网格布一层 | 170平方米
6 | 风镐台班 | 破碎地面凸起部位约110平，混凝土垃圾约30m2,通过有建筑垃圾处理资质的处理站处理。 | 10个
7 | 线路灯 开关 插座 整改 | 2.5平硬线，公牛开关，公牛5孔插座16安（5套灯加开关，10个5孔插座，5个空调空气开关）
8 | 踢脚线 | PVC材质 | 55米
9 | 砌墙 | 工程量是5.77m3 | 5.77平*750
合计