## Sheet1
钢结构及其他维修维护工程报价清单
序号 | 项目内容 | 单位 | 暂估工程量 | 完全综合单价（元） | 合价 | 主要施工内容 | 工程量计算规则
1 | 人工 | 个 | 100 |  |  |  | 正常工作时间为7-9个小时，工作人员为男性，年龄在20-50之间
2 | 铁件（螺栓）制作、安装 | t | 3 |  |  | 综合铁件（含螺栓及螺母）的加工制作、运输、安装（或预埋）、油漆，各种损耗在综合单价中考虑，包括沉降观测点的制作安装费，综合Q235/Q345材质 | 按图纸所示制作工程量以吨计算（指预先埋在混凝土里面的钢件）
3 | 钢结构制作 | t | 50 |  |  | 综合钢结构的放样、划线、截料平直、转孔、拼装、焊接、成品矫正、除锈、刷底漆、面漆及成品编号堆放等全过程；综合制作平台摊销；焊口探伤；钢柱、钢吊车梁、车档、工字钢轨道、钢楼板、钢盖板、钢格栅、钢屋架、钢托架、钢檩条、钢支架、钢轨、钢平台、钢栏杆、钢走道板、钢桁架、钢支撑、钢拉杆、钢支座、钢梯、爬梯、钢板网、钢减压锥、C型钢檩条、墙架、拉条等综合Q235/Q345材质，综合考虑底漆及面漆的遍数以及防腐漆、防火漆等各种材料种类 | 按开标时工程所在地建筑安装工程最新计价依据的计算规则；不扣除0.1m2以内的孔洞；不计算连接螺栓、螺母的重量（高强螺栓除外），不计损耗，其价格综合考虑在报价内。
4 | 钢结构安装 | t | 50 |  |  | 综合钢结构的运输、安装、补面漆等全过程；焊口探伤；钢柱、钢吊车梁、车档、工字钢轨道、钢楼板、钢盖板、钢格栅、钢屋架、钢托架、钢檩条、钢支架、钢轨、钢平台、钢栏杆、钢走道板、钢桁架、钢支撑、钢拉杆、钢支座、钢梯、爬梯、钢板网、钢减压锥、C型钢檩条、墙架、拉条等综合Q235/Q345材质 | 按开标时工程所在地建筑安装工程最新计价依据的计算规则；不扣除0.1m2以内的孔洞；不计算连接螺栓、螺母的重量（高强螺栓除外），其价格综合考虑在报价内。
5 | 钢结构主材 | t | 50 |  |  | 钢材价格不随市场价格调整，含采保、运输损耗、施工损耗，综合Q235/Q345材质 | 按开标时工程所在地建筑安装工程最新计价依据的计算规则；不扣除0.1m2以内的孔洞；不计算螺栓、螺母的重量，其价格综合考虑在报价内，高强螺栓除外(高强螺栓现场认质认价,只计取主材费)
6 | 双层隔热压型钢板 | m2 | 50 |  |  | 综合0.5mm、0.6mm双面彩色压型钢板，苯板厚度不小于100mm的墙面、屋面复合保温板的制作、运输、安装、脚手架搭拆等，包括包角、脊板、连接件等全部工作 | 屋面及墙面按垂直于待铺面面积计算
7 | 彩板安装 | m2 | 3000 |  |  | 综合0.5mm、0.6mm彩色压型钢板墙的制作、运输、安装及连接件等全部工作（包含彩光带制作安装、双涂、脚手架搭拆） | 按设计图示尺寸以垂直于待铺面的投影面积计算，不扣除单个0.3m2人的孔洞所占面积，包角、包边、泛水等不另增加面积
8 | 彩板拆除 | m2 | 300 |  |  | 综合考虑人工及机械拆除、废墟清理、运输及废墟消纳费等。 | 按照拆除面积计算
9 | 复合板阻燃板安装 | m2 | 50 |  |  | 含包角等辅材，彩板为0.4mm厚，聚苯乙烯板为100mm厚，12kg/m³ | 按设计图示尺寸以垂直于待铺面的投影面积计算，不扣除单个0.3m2人的孔洞所占面积，包角、包边、泛水等不另增加面积
10 | 断桥铝窗 | m2 | 100 |  |  | 制作、运输、安装、门口处理、五金等 | 按门洞口面积计算
11 | 断桥铝门 | m2 | 100 |  |  | 制作、运输、安装、门口处理、五金等 | 按门洞口面积计算
12 | 实木门 | 套 | 10 |  |  | 木门制作、运输、安装，门锁五金、玻璃安装，刷防护材料油漆 | 按门洞口面积计算
13 | 普通钢板门 | m2 | 10 |  |  | 综合普通钢门制作、运输、安装、油漆、门锁五金、玻璃及门锁购置和安装等全部工作，并包括除锈、刷漆（综合考虑玻璃材质及厚度） | 按门洞口面积计算
14 | 普通防盗门 | m2 | 10 |  |  | 制作、运输、安装、门口处理、五金等 | 按门洞口面积计算
15 | 不锈钢楼梯栏杆 | m2 | 100 |  |  | 综合各种壁厚、各种规格，制作、运输、安装及措施费 | 按设计图示尺寸以延长米计算
16 | 原墙面清理 | m2 | 500
17 | 内墙涂料 | m2 | 5000 |  |  | 抹灰面清理、找平、刮腻子、刷涂料，综合考虑墙、顶、梁、楼梯板底刷涂料，二底二面（综合考虑洞口侧壁处理）包含脚手架费用 | 按设计图示尺寸以展开面积计算（洞口侧壁不计算面积）
18 | 外墙涂料 | m2 | 5000 |  |  | 抹灰面清理、找平、刮腻子、刷涂料，综合考虑墙、顶、梁、楼梯板底刷涂料，二底二面（综合考虑洞口侧壁处理），低于3.5米的不给脚手架费用，高于3.5米脚手架费用单独算（若需要搭脚手架） | 按设计图示尺寸以展开面积计算（洞口侧壁不计算面积）
19 | 内、外墙乳胶漆 | m2 | 3000 |  |  | 抹灰面清理、找平、刮水泥腻子、刷乳胶漆，综合考虑墙、顶、梁、楼梯板底刷乳胶漆，综合考虑遍数（综合考虑洞口侧壁处理）包含脚手架费用 | 按设计图示尺寸以展开面积计算（洞口侧壁不计算面积）
20 | 管道及设备刷漆 | m2 | 5000 |  |  | 综合考虑除锈打磨，一底两面 | 按设计图示尺寸以展开面积计算（洞口侧壁不计算面积）
21 | PVC雨水管 | m | 30 |  |  | 综合考虑雨水管、雨水斗、弯头及卡子等安装, 综合考虑Φ110mm | 按设计图示尺寸以长度计算
22 | SBS卷材防水 | m2 | 50 |  |  | 4mm厚改性沥青聚脂胎SBS卷材防水-38度、水泥砂浆找平层、刷沥青玛蹄脂，含拆除 | 按开标时工程所在地所执行的建设工程计价标准的计算规则计算工程量
23 | 脚手架搭设 | m2 | 5000 |  |  | 含脚手架管等材料租赁、运输、搭设、拆除、架板铺设费用， | 计算面积脚手架外表面积积，综合考虑各种形状及高度
24 | 脚手架搭设 | m3 | 5000 |  |  | 检修时设备内部搭接的脚手架，含脚手架管等材料租赁、运输、搭设、拆除、架板铺设费用， | 按搭设体积计算
25 | 玻璃更换及安装 | m2 | 10 |  |  | 玻璃d=5-6mm，含玻璃拆除清理、更换新玻璃，综合各层高度 | 按更换面积计算
26 | 集成吊顶拆装 | m2 | 10 |  |  | 含保护性拆除，及恢复，综合基层处理；龙骨拆装；基层板铺贴；面层铺贴；嵌缝；刷防护材料，及拆除过程损坏材料更换。 | 按更换面积计算
27 | 新做石膏板吊顶 | m2 | 10 |  |  | 含材料，综合基层处理；龙骨安装；基层板铺贴；面层铺贴；嵌缝；刷防护材料，含保护性拆除 | 按安装面积计算
28 | 水钻打孔 | 个 | 10 |  |  | 钻头直径102mm，孔深≤300mm | 按数量计算
29 | 更换门锁 | 套 | 10
30 | 25吨吊车 | 台班 | 50 |  |  |  | 正常工作时间为8-10个小时
31 | 50吨吊车 | 台班 | 30 |  |  |  | 正常工作时间为8-10个小时
32 | 75吨吊车 | 台班 | 25 |  |  |  | 正常工作时间为8-10个小时
33 | 100吨吊车 | 台班 | 10 |  |  |  | 正常工作时间为8-10个小时
34 | 管道保温修复DN50-200mm | m3 | 50 |  |  | 岩棉保温、0.5mm镀锌铁皮，含原保温拆除及清理，重做管道保温。包括管道上管件、阀门保温、综合考虑DN200mm以下各种型号管道及各种安装位置。 | 按照体积计算。
35 | 堆棚堵缝处理 | m | 5000 |  |  | 打钉加固或泡沫胶缝隙处理，不含机械费 | 按照实际长度计算
36 | 堆积门抗风管更换 | 根 | 10
37 | 堆积门抗风带门环安装 | 套 | 10
38 | 堆积门抗风带安装 | m | 10
39 | 堆积门电机 | 套 | 10
40 | 堆积门控制箱 | 套 | 10
41 | 堆积门雷达 | 套 | 10
42 | 堆积门声控报警器 | 套 | 10
43 | 堆积门编码器 | 个 | 10
44 | 堆积门滑道 | m | 10
45 | 堆积门地磁感应系统 | 套 | 10
46 | 堆积门更换门传动轴 | 套 | 10
47 | 堆积门更换门轴承座 | 套 | 10
48 | 堆积门红外感应系统 | 套 | 10
49 | 堆积门更换门头 | m | 10
50 | 堆积门门布 | m2 | 10
51 | 成套堆积门 | m2 | 10
52 | 底部铝合金底梁拆除更换 | 套 | 10
53 | 道轨拆除更换 | 米 | 10
54 | 声光报警器 | 套 | 30
55 | 地磁 | 套 | 10
56 | 其他 | / | / |  |  | 施工过程中如有未列分项综合单价，依据2018版山西省房屋建筑与装饰工程预算定额规定的工程造价计价程序表（一般计税方法）计算综合单价，材料价格适用运城市同期工程造价信息，综合单价优惠比例 %，作为结算依据； 按2018版定额分析计算的综合单价，投标单位优惠比例作为报价的一部分。
57 | 合计
付款方式：
税率：
投标单位全称：
法定代表人或授权委托人： （签字）