## 技术资料
技术资料
设备名称 | 水泥3#磨熟料秤 | 资产编号 |  | 备注
规格型号 | DEM1425T20 | 能力 | 240t/h
生产厂家 | 承德申克 | 出厂日期
仪表 | 申克VEG20610/VDB20600
2013年7月启用
电机 | 型号: DRS132M4 |  | 序号：25.10144297.01.0001.13.73
| 功率:7.5KW |  | 电流：8.7A
| 转速:1445r/min |  | 级数：级
| 恒转矩Nm，频率Hz转速 |  | 驱动端轴承：
| 功率因数：0.85 |  | 非驱动端轴承：
| 数量:1 |  | 骨架油封：
生产厂家:SEW苏州2012年8月
减速机 | 型号:KA87 DRS132M4 |  | 序号：25.10144297.01.0001.13.73
| 速比i=102.71 |  | 扭矩： 5090Nm
| 输入转速： 1445 r/min |  | 输出转速： 14r/min
| 效率η= |  | 安装方式：M1A
| 空心轴径Ф mm |  | 功率：7.5KW
法兰直径Ф mm
小齿轮轴径Ф mm
数量:1
生产厂家:SEW 天津
荷重传感器 | 型号: |  | 数量:1
| 灵敏度：2.0mv/v |  | 生产厂家:
测速传感器 | 型号: |  | 数量:1
| 极数:P/R |  | 生产厂家:
环形皮带 | 宽度×长度：1400*6000 mm
轴承 | 前轴承座： FC215
后轴承座：T215

## 维修记录
一线砂岩秤维修记录
时间 | 维修项目 | 维修内容 | 备注