## Sheet1
序号 | 名称 | 型号 | 参数 | 数量 | 单位 | 单价 | 合计
1 | 4G球机 | DS-2DX220IW-D/GLT（含128G存储卡） | 支持区域入侵侦测，越界侦测，进入区域侦测和离开区域侦等智能侦测 n 支持GB35114安全加密 n 内置GPS定位模块，支持OSD显示安装位置经纬度信息 n 采用高效补光阵列，低功耗，红外补光100 m n 内置加热玻璃，有效除雾 n 支持超低照度，0.005 Lux @F1.6（彩色），0.001 Lux @F1.6（黑白），0 Lux with IR n 支持23倍光学变倍，16倍数字变倍 n 支持三码流技术，每路码流可独立配置分辨率及帧率 n 支持3D数字降噪，支持120 dB宽动态 n 支持定时抓图与事件抓图功能 n 支持4G（移动、联通、电信）网络传输，兼容3G（移动、联通、电信） n 支持海康SDK，开放型网络视频接口，ISAPI，GB/T28181，ISUP，萤石 n 支持定时任务，一键守望，一键巡航功能 n 最大支持256 GB MicroSD卡存储 n IP66，抗干扰能力强，适用于严酷的电磁环境，符合GB/T17626.2/3/4/5/6四级标准 n 支持485读取海康标准电池电量信息并进行OSD叠加 | 3 | 台
2 | 太阳能充电设备 | TY-150W80H | 发电功率150W，工作电压18V ，工作温度：零下40度-85度，边框材质优质铝合金，转换效能21%。使用寿命25年以上，使用寿命25年以上，正南安装，安装角度已调整。三元聚合物锂离子电池 容量：80AH 工作电压：9.3V-12.6V 支持标准充电模式、锂电池专用充电模式 带专用保护板 工作温度范围：-45℃，+85℃ | 3 | 套
3 | 立杆 | 定制 | 6米高，镀锌材料，表面喷漆 | 3 | 套
4 | 辅材 |  |  | 3 | 批
5 | 工费 |  | 含浇筑、地笼、安装、调试等 | 3 | 套