## 泾阳建材
工厂物流智能管理系统项目门卫和检斤磅房硬件安装工程报价单
1、门卫部分施工（1个门口，1进1出）
序号 | 名称 | 规格型号 | 暂估 数量 | 单位 | 含税单价 | 合计金额（元） | 备注
1 | 自助售卡机安装 | DSXX-V10，3*1.5电源线缆、六类网线 | 6 | 米 |  | 0 | 主要是线缆室内综合布线，设备开箱放入屋内即可。安装固定两台，每台线缆约3米。
2 | 吞卡机安装 | TTX-TKJ-01，3*1.5电源线缆、六类网线 | 6 | 米 |  | 0 | 室内外综合布线，地埋或地面使用镀锌管，室内前面可以使用PVC线管，设备开箱在平台上固定即可，安装固定两台，每台线缆约3米。
3 | 读卡器外罩施工 | TTX-DKQWZ-01 | 1 | 个 |  | 0 | 安装固定
4 | IC卡读卡器施工 | ES-530Z-BJ-NET，3*1.5电源线缆、六类网线 | 6 | 米 |  | 0 | 室内外综合布线，地埋或地面使用镀锌管，室内前面可以使用PVC线管，2个读卡器固定安装
5 | 24口交换机施工 | S1730S-L24T-MA | 1 | 台 |  | 0 | 固定安装
6 | 机柜施工 | 1200×600×600 | 1 | 个 |  | 0 | 固定安装
7 | 台式电脑安装 | 联想启天M425 | 1 | 台 |  | 0 | 安装
8 | 监控摄像头施工 | DS-2CD2T46WD-I3，3*1.5电源线缆、六类网线 | 30 | 米 |  | 0 | 室内外综合布线，地埋或地面使用镀锌管，室内前面可以使用PVC线管，监控摄像头安装3台，每台线缆约10米
9 | 摄像头支架施工 | DS-1275ZJ | 3 | 个 |  | 0 | 安装固定
10 | 摄像头电源 |  | 3 | 个 |  | 0 | 安装固定
11 | 监控杆施工 | φ100^3m^直杆 | 1 | 根 |  | 0 | 安装固定
12 | 监控杆施工 | φ60^1.5m^直杆 | 2 | 根 |  | 0 | 安装固定
13 | 工业参数显示屏施工 | 960×480^P10，3*1.5电源线缆、六类网线 | 10 | 米 |  | 0 | 室内外综合布线，地埋或地面使用镀锌管，室内前面可以使用PVC线管，工业参数显示屏安装1个
14 | LED显示屏控制卡施工 | Vsd-mini | 1 | 个 |  | 0 | 安装固定
15 | 监控杆施工 | φ110^2m^直杆 | 1 | 个 |  | 0 | 安装固定
16 | 道闸施工 | HM-ZG-M，3*1.5电源线、6*1通信线缆 | 20 | 米 |  | 0 | 室内外综合布线，地埋或地面使用镀锌管，室内前面可以使用PVC线管，道闸安装2台，每台线缆约10米。
17 | 车辆防砸雷达施工 | BOT-11，3*1.5电源线、6*1通信线缆 | 20 | 米 |  | 0 | 室内外综合布线，地埋或地面使用镀锌管，室内前面可以使用PVC线管，车辆防砸雷达安装2套
18 | 车辆检测器施工 | TLD-110 | 2 | 套 |  | 0 | 安装固定
19 | 地感线圈施工 | 地感线1*1.5 | 40 | 米 |  | 0 | 含切割路面40米铺设线缆及路面恢复
20 | 光缆施工 | 单模，GYTA-4B1，含终端盒，光缆熔接4芯，穿管布线，一对收发器，跨路地面开槽 | 80 | 米 |  | 0 | 投标单位负责供货并安装，地埋施工约60米，埋深要求大于0.5米以上。地埋穿镀锌管，架空约20米，架空线穿波纹软管或PVC管。
21 | 电缆施工 | YJV 3*10+2*6，铜芯，穿管布线，跨路地面开槽，与序号20同步施工。 | 80 | 米 |  | 0 | 投标单位负责供货并安装，地埋施工约60米，埋深要求大于0.5米以上。地埋穿镀锌管，架空约20米，架空线穿波纹软管或PVC管。
22 | 电源柜安装 | 序号21电缆接入，配套总开关，输出一路带漏保380V空开，5路带漏保220v空开，国产电气元件 | 1 | 个 |  | 0 | 投标单位负责供货并安装，含柜内元器件。
23 | 四路双向开关量 | 汤湖 TH-4SK | 1 | 套 |  | 0 | 投标单位负责供货并安装，一套有两个，通信光缆由序号20项链接调通。
24 | 吞卡机巡检平台 | 长*宽*高：1.2*1.2*1.2米 | 1 | 套 |  | 0 | 投标单位负责供货并安装，具体尺寸依据吞卡机的外形尺适当调整，平台上固定两台吞卡机，配套安全护栏、踏步楼梯，防雨棚（总高约3.0米），不锈钢材质，式样见现场实物。
25 | 机控室 | 长*宽*高：1.2*1.2*2.1米 | 1 | 套 |  | 0 | 投标单位负责供货并安装，两面窗户，上半部透明门，另外一个墙面具备悬挂空调、安装网络柜和电源柜等设施的强度。预装LED照明，空调插座和普通电源插座。不锈钢材质，式样见现场实物。
小计 | [5 empty] | 0
2、检斤磅房部分施工（无人值守称重）2个检斤衡
序号 | 名称 | 规格型号 | 数量 | 单位 | 含税单价 | 金额（元） | 备注
1 | 工业参数显示屏施工 | 工业参数显示屏960*480，P10 3*1.5电源线缆、六类网线 | 120 | 米 |  | 0 | 室内外综合布线，地埋或地面使用镀锌管，室内前面可以使用PVC线管，4个屏固定安装，每台线缆约30米
2 | LED显示屏控制卡施工 | Vsd-mini | 4 | 块 |  | 0 | 固定安装
3 | 监控杆施工 | φ110^2m^直杆 | 4 | 个 |  | 0 | 固定安装
4 | IC卡读卡器施工 | ES-530Z-BJ-NET,3*1.5电源线缆、六类网线 | 120 | 米 |  | 0 | 室内外综合布线，地埋或地面使用镀锌管，室内前面可以使用PVC线管，4个读卡器固定安装，每个线缆约30米
5 | 读卡器外罩施工 | TTX-DKQWZ-01 | 4 | 个 |  | 0 | 固定安装
6 | 数字红外枪式摄像机 | DS-TCG205-E，3*1.5电源线缆、六类网线 | 120 | 米 |  | 0 | 室内外综合布线，地埋或地面使用镀锌管，室内前面可以使用PVC线管，4台摄像机固定安装，每台线缆约30米
7 | 监控杆施工 | φ80^1.3m^直杆 | 4 | 根 |  | 0 | 固定安装
8 | 监控杆施工 | φ60^1.5m^直杆 | 6 | 根 |  | 0 | 固定安装
9 | 监控杆施工 | φ100^3m^直杆 | 8 | 根 |  | 0 | 固定安装
10 | 按钮盒施工 | DF-01，4*1信号线缆 | 120 | 米 |  | 0 | 室内外综合布线，地埋或地面使用镀锌管，室内前面可以使用PVC线管，4个按钮盒固定安装，每个线缆约30米
11 | 监控摄像头施工 | DS-2CD2T46WD-I3，3*1.5电源线缆、六类网线 | 180 | 米 |  | 0 | 室内外综合布线，地埋或地面使用镀锌管，室内前面可以使用PVC线管，6台摄像机固定安装，每台线缆约30米
12 | 摄像机支架施工 | DS-1275ZJ | 6 | 个 |  | 0 | 固定安装
13 | 摄像机电源施工 |  | 6 | 个 |  | 0 | 固定安装
14 | 24口交换机施工 | S1730S-L24T-MA | 1 | 台 |  | 0 | 固定安装
15 | 机柜施工 | 1200×600×600 | 1 | 台 |  | 0 | 固定安装
16 | 功放施工 | T-B60 | 2 | 台 |  | 0 | 固定安装
17 | 电动式号筒扬声器施工 | 80W，2芯屏蔽线 | 10 | 米 |  | 0 | 室内外综合布线，地埋或地面使用镀锌管，室内前面可以使用PVC线管，2个扬声器固定安装
18 | 工控机施工 | 研华PC-610 | 2 | 台 |  | 0 | 安装布线
19 | 无人值守智能终端施工 | 1600×1300×800^TTX-WRZS-2CD | 1 | 台 |  | 0 | 固定安装
20 | 道闸施工 | HM-ZG-M，3*1.5电源线、6*1通信线缆 | 120 | 米 |  | 0 | 4台道闸固定安装，每台线缆约30米
21 | 车辆防砸雷达施工 | BOT-11 3*1.5电源线、6*1通讯线 | 120 | 米 |  | 0 | 4套固定安装，每套线缆约30米
22 | 车辆检测器施工 | TLD-110 | 4 | 个 |  | 0 | 4套固定安装
23 | 红外对射施工 | ABI-1408，3*1.5电源线、4*1通信线缆 | 160 | 米 |  | 0 | 室内外综合布线，地埋或地面使用镀锌管，室内前面可以使用PVC线管，4对固定安装，每对线缆约40米
24 | 红外对射防护罩施工 | 180*180*1550mm^不锈钢 | 8 | 个 |  | 0 | 固定安装
25 | 警示灯施工 | AC220V^DF-01^红叉绿箭头， 4*1.5电源线缆 | 120 | 米 |  | 0 | 室内外综合布线，地埋或地面使用镀锌管，室内前面可以使用PVC线管，4套警示灯固定安装，每套线缆约30米
26 | 地感线圈 | 地感线1*1.5 | 80 | 米 |  | 0 | 固定安装
27 | 光缆施工 | 单模，GYTA-4B1，含终端盒，光缆熔接4芯，穿管布线，一对收发器 | 100 | 米 |  | 0 | 投标单位负责供货并安装，架空施工，要求与原有线缆绑扎在一起，拉钢线
小计 | [5 empty] | 0
| 费用合计 |  |  |  |  | 0
备注： 1、门卫部分施工第20-25项和检斤磅房部分施工第27项，投标单位负责全部设备和材料供货及安装。其它项的（备注未注明由“投标单位供货”字样）分项设备和附件由招标人负责供货，投标人负责提供对应所需的线缆、线管管箍等材料和安装布线施工，布线要求符合《电气装置安装工程电缆线路施工及验收规范》（GB50168-2006）。 2、拆除原有磅房两侧摄像机、红外、道闸等设备及立杆和水泥墩等； 3、所有基础要求凿开原有硬化地面，新建水泥墩，水泥墩和立杆须涂刷反光油漆或粘贴反光膜等标识； 4、所有报价包含材料运输、装卸、安装、配合调试、施工人员的保险、税金等一切费用；线缆数量为暂估数量，结算时按实际布线数量乘以投标单价进行计算。