## Sheet1
雾炮机 | TYAR-40Q | 喷雾射程：30-35米 使用电源：380V 50HZ 水平旋转角度：±160°可调 上下俯仰角度：-5°-35° 总功率：8.5kw 控制方式： 全自动 风机电机功率：5.5kw 水泵电机功率 3kw（柱塞泵） 风筒厚度：2MM 下部板材 1.5MM钢板 下部框架方管壁厚：1.5MM 自动保护系统 缺项/过载/漏电保护 使用温度：—3—50C° 叶片材质 铝镁合金 喷环管路材质：不锈钢 喷管数量 单环 喷头材质：不锈钢 喷头数量 16个 表面涂装：整机喷塑 外形尺寸 1000*1300*1700MM | 3台
雾炮机 | TYAR-40GEN | 风筒电机：5.5KW 水泵电机：4KW 水泵型号：60型 发电机：15KW 尺寸：1800*1500*1700 控制方式：全自动 喷头数：16个 雾炮距离：30-35米 | 1台