## Sheet1
产品外购（自制）件计划清单明细表
合 同 号： |  |  |  | 编制： |  | 产品型号： | XGD-C160/500
产品图号-出厂编号: |  |  |  | 审核： |  | 交货日期：
序号 | 层级 | 名称 | 规格型号 | 数量 | 材料 | 存货属性1 | 存货属性2 | 存货属性3 | 备注
1 |  | 接线盒 | ZX-AL-080705 | 1 | 铸铝 | 技术协议/图纸代号：是;颜色：RAL7001;外形尺寸 （高×宽×深mm）：80×75×57;防护等级：IP66;表面处理方式：喷塑;电缆接口要求：底孔φ18，侧孔M20×1.5; | 是否传图确认：是 | 表面处理方式：喷塑 电缆接口要求：底孔φ18,侧孔φ22
2 |  | 温度数显表 | NPXM-20123 | 3 | 成品 | 规格尺寸 （mm）：96×48×110 量程(℃)：0～100 输入信号类型：PT100 输出信号类型：继电器+4～20mA 输入电压（V）：AC85-265 开孔尺寸 （宽×高：mm）：92×44 报警点（数量）：4 | 频率(Hz)：50/60
3 |  | 压力数显表 | NPXM-2011P3 | 23 | 成品 | 品牌：南京优倍 规格尺寸 （mm）：96×48×110 输入信号类型：4～20mA 输出信号类型：继电器+4～20mA 输入电压（V）：AC85-265 开孔尺寸 （宽×高：mm）：92×44 报警点（数量）：2 | 频率(Hz)：50/60
4 |  | 压力数显表 | NPXM-2012P3 | 2 | 成品 | 规格尺寸 （mm）：96×48×110 输入信号类型：4～20mA 输出信号类型：继电器+4～20mA 输入电压（V）：AC85-265 开孔尺寸 （宽×高：mm）：92×44 报警点（数量）：4 | 频率(Hz)：50/60
5 |  | 嵌入式控制板 | 40×40液位连接板 | 1 | 成品 | 版本：一
6 |  | 干簧管继电器 | GC1625 | 1 | 成品 | 吸合值AT：80-90 触点类型(常开/常闭)：常闭-常开 脚位：3 电压V：230 电流A：1.0A | 总长mm：80 玻璃管直径×长mm：5.6×52
7 |  | 干簧管继电器 | MKA50202 | 1 | 成品 | 吸合值AT：70-80 触点类型(常开/常闭)：常开 脚位：2 电压V：250 电流A：5 | 总长mm：80 玻璃管直径×长mm：5.4×50
8 |  | 空气滤清器 | QUQ2.5-10×1.0 | 2 | 成品 | 过滤精度(um)：10 空气通流量(L/min)：1000 安装接口型式及尺寸：法兰连接
9 |  | 液位液温计 | YWZ-500T | 1 | 成品 | 品牌：undefined 中心距(mm)：500 | 工作介质：矿物油 温度测量范围(℃)：-20～100 工作压力 (MPa)：0.15
10 |  | 螺杆泵 | GR472C028CCFSAEB-ACODX | 4 | 成品 | 公称压力（MPa）：27 公称流量（L/min）：40.6 参考转速（r/min）：1450 参考工作油种类或粘度：VG32 旋转方向（顺时针/逆时针）：顺时针 进油口规格：1 1/4"SAE-3000 出油口规格：3/4"SAE-3000 |  | 工作介质温度（℃）：-20～60
11 |  | 螺杆泵 | CR3SⅡ660-40GU | 2 | 成品 | 公称压力（MPa）：1.0 公称流量（L/min）：500 参考转速（r/min）：1450 参考工作油种类或粘度：VG320 旋转方向（顺时针/逆时针）：顺时针 进油口规格：φ108 出油口规格：φ89
12 |  | 可拆型板式换热器 | CRC-PL-100B-200X/1.0-1-80/T | 1 | 成品 | 公称压力(MPa)：1 换热面积(㎡)：50 板片材质：316L 支架材质：碳钢 油口尺寸：DN80-16RF HG/T20592 水口尺寸：DN80-16RF HG/T20592 油口/水口相对位置：同侧 单联/双联：单联 | 是否传图确认：是 |  | 外购件
13 |  | 电加热器 | HRY5-380V/6kW | 6 | 成品 | 品牌：undefined 电源电压(V)/频率(Hz)：AC380/50（三相四线制） 功率(kW)：6 机械安装形式及尺寸：法兰式（安装孔中心圆直径φ120） 防护等级：IP54 绝缘等级：F级 电气接口：φ20 | 铭牌：中英文 | 加热形式(直热式/护套式)：护套式 护套材质：不配护套 加热管材质：碳钢
14 |  | 双筒管路过滤器 | CRF-LW-50B/1.6-40D/M | 1 | 成品 | 公称压力(MPa)：1.6 公称流量(32cSt)(L/min)：280 过滤精度(um)：40 壳体材质：碳钢 滤芯材质：304 切换阀阀体及阀芯材质：阀体碳钢/阀芯304 接口形式及标准：A50-3 JB/ZQ4187 | 工作介质或粘度范围(mm²/s)：22-320 初始总压损要求(MPa)：0.05 | 是否带压差发讯及发讯压力：否 切换阀类型(T型/L型，球阀/转阀)：L型球阀 切换指示要求：带切换指示及限位装置 | 外购件
15 |  | 双筒管路过滤器 | CRF-LW-80B/1.6-120D/M | 1 | 成品 | 品牌：CRUN 公称压力(MPa)：1.6 公称流量(32cSt)(L/min)：500 过滤精度(um)：120 壳体材质：碳钢 滤芯材质：304 切换阀阀体及阀芯材质：阀体碳钢/阀芯304 接口形式及标准：A80-3 JB/ZQ4187 | 工作介质或粘度范围(mm²/s)：22～320 | 是否带压差发讯及发讯压力：0.05 是否带压力平衡阀：带压力平衡阀 切换阀类型(T型/L型，球阀/转阀)：L型球阀 切换指示要求：带切换指示及限位装置 | 外购件
16 |  | Y型过滤器 | Y80-40-F | 1 | 成品 | 品牌：undefined 公称压力(MPa/PSI)：1.6MPa 公称通径：DN80 过滤精度(目)：40 壳体材质：碳钢 滤芯材质：304 接口型式及标准：DN80-16RF HG/T20592 | 工作介质（水/乙二醇水溶液/腐蚀性水溶液/矿物油）：水/矿物油
17 |  | 节流阀（高压类） | 2FRM10-21B/25L | 16 | 成品 | 公称压力(MPa)：31.5 公称通径：DN10 流量范围(L/min)：25 安装方式(板式/管式/插装式)：板式 |  | 工作介质或粘度(mm²/s)：矿物油VG10-800 工作介质温度(℃)：-30～80
18 |  | 管式单向阀 | A-Ha10L | 16 | 成品 | 品牌：新华液压 公称压力(MPa)：31.5 公称通径：DN10 公称流量(L/Min)：40 开启压力(MPa)：0.04 接口尺寸：M22×1.5 |  | 工作介质或粘度(mm²/s)：矿物油 工作介质温度(℃)：-20～70
19 |  | 安全阀 | A41H-16C-DN65 | 1 | 成品 | 品牌：undefined 公称压力(MPa/PSI)：1.6MPa 公称通径：DN65 设定起跳压力(MPa/PSI)：0.8MPa 阀体材质：碳钢 阀芯材质：2Cr13 进口形式及标准：DN65-16RF(8孔) HG/T20592 出口形式及标准：DN65-16RF(8孔) HG/T20592
20 |  | 球阀 | Q11F-16C-DN25 | 1 | 成品 | 品牌：undefined 公称压力(MPa/PSI)：1.6MPa 阀体材质：碳钢 阀芯材质：2Cr13 接口形式及标准：G1 公称通径：DN25 | 阀体型式：二片式
21 |  | 球阀 | Q11F-16C-DN40 | 2 | 成品 | 品牌：undefined 公称压力(MPa/PSI)：1.6MPa 阀体材质：碳钢 阀芯材质：2Cr13 接口形式及标准：G11/2 公称通径：DN40 | 阀体型式：二片式
22 |  | 球阀 | Q11SA-PN6.4-1/4" | 6 | 成品 | 品牌：undefined 公称压力(MPa/PSI)：6.4MPa 阀体材质：304 阀芯材质：304 接口形式及标准：G1/4 公称通径：DN6
23 |  | 止回阀 | H71H-16C-DN80 | 2 | 成品 | 品牌：undefined 公称压力(MPa/PSI)：1.6MPa 公称通径：DN80 阀体材质：碳钢 阀芯材质：2Cr13 接口型式及标准：DN80-16RF HG/T20592 |  | 阀瓣是否开孔及开孔尺寸：是，φ0.5
24 |  | 蝶阀 | D41X-16C-DN65 | 2 | 成品 | 品牌：undefined 公称压力(MPa/PSI)：1.6MPa 阀体材质：碳钢 阀芯材质：球墨铸铁 接口形式及标准：DN65-16RF HG/T20592 公称通径：DN65
25 |  | 蝶阀 | D41X-16C-DN80 | 1 | 成品 | 品牌：undefined 公称压力(MPa/PSI)：1.6MPa 阀体材质：碳钢 阀芯材质：球墨铸铁 接口形式及标准：DN80-16RF HG/T20592 公称通径：DN80
26 |  | 溢流阀 | DBDS10P10B/315 | 4 | 成品 | 公称通径：DN10 公称压力 （MPa）：63 公称流量 （L/min）：120 调压范围 (MPa)：0～31.5 安装方式 (板式/管式/插装式/叠加式)：板式 |  | 工作介质或粘度 (mm²/s)：矿物质液压油/10～800 工作介质温度(℃)：-30～80
27 |  | 电动机 | YE3-180L-4/B35 | 4 | 成品 | 品牌：undefined 工作电压V/频率HZ：AC380/50 额定功率(kW)：22 极数(2/4/6/8/多极/变频)：4 安装形式：B35 绝缘等级：F 温升等级：B 接线盒位置 (出线方式）(从轴端看)：顶置 防护等级：IP55 电缆接口型式及规格：2-M36×2 |  | 能效等级(GB18613-201)：二
28 |  | 电动机 | YE3-160L-4/V1 | 2 | 成品 | 品牌：undefined 工作电压V/频率HZ：AC380/50 额定功率(kW)：15 极数(2/4/6/8/多极/变频)：4 安装形式：V1 绝缘等级：F 温升等级：B 接线盒位置 (出线方式）(从轴端看)：V1 防护等级：IP55 电缆接口型式及规格：2-M36×2 |  | 能效等级(GB18613-201)：二
29 |  | 联轴器 | CR42 φ42×75/φ38×50 | 2 | 45 | 品牌：undefined 匹配泵型号(品牌)：GR80SMT16B1000LS2AXS 匹配电机型号：YE2-160L-4/V1
30 |  | 联轴器 | CR38 φ48×70/φ22.22×45 | 4 | 45 | 品牌：undefined 匹配泵型号(品牌)：GR472C 匹配电机型号：Y180M/L | 是否传图确认：是
31 |  | 钟形罩 | BR350(φ300)/200/250/4-M20/210/4-M16 4-φ18 （分体式） | 2 | 铝合金 | 品牌：undefined 匹配泵型号(品牌)：GR80SMT16B 匹配电机型号：Y180M/L B5 | 是否传图确认：是
32 |  | 钟形罩 | BR350/101.6/146/4-M14 90°/188/4-M16 4-φ18 | 4 | 铝合金 | 匹配泵型号(品牌)：GR472C 匹配电机型号：Y180M/L | 是否传图确认：是
33 |  | 压力变送器 | NS-P434S-45-1.6MPaG | 2 | 成品 | 测量范围(MPa)：0～1.6 测量精度(%)：0.5 输出信号：4～20mA 接线制式：两线制 供电条件：DC24V 机械接口尺寸：G1/4(外) 防护等级：IP65 电气接口形式及尺寸：DIN175301-803A |  | 工作介质温度范围(℃)：-40～80
34 |  | 压力变送器 | NS-P434S-45-40MPaG | 20 | 成品 | 测量范围(MPa)：0～40 测量精度(%)：0.5 输出信号：4～20mA 接线制式：两线制 供电条件：DC24V 机械接口尺寸：G1/4(外) 防护等级：IP65 电气接口形式及尺寸：DIN175301-803A |  | 工作介质温度范围(℃)：-40～80
35 |  | 抗震压力表 | CRI-PG-1.0MPa-B-M-R-100 | 2 | 成品 | 品牌：undefined 测量范围(Mpa)：0～1.0 精度等级(%)：1.6 安装形式(径向/轴向，无边/带前边/带后边)：径向无边 机械接口形式及尺寸：M16×1.5 (外) 防护等级：IP65 表盘直径(mm)：100 | 表盘刻度要求：双刻度Mpa/PSI 壳体材质：304 | 接液材质：铜合金 工作介质或粘度范围：矿物油 工作介质温度范围(℃)：-20～60
36 |  | 压力表开关 | KF-L8/G1/4E | 2 | 碳钢 | 品牌：undefined 公称压力(Mpa)：35 仪表接口尺寸：G1/4 自身安装接口尺寸：M14×1.5 安装角度(90°/180°)：90°
37 |  | 压力表开关 | KF-L8/16E | 2 | 碳钢 | 品牌：undefined 公称压力(Mpa)：35 仪表接口尺寸：M16×1.5 自身安装接口尺寸：M14×1.5 安装角度(90°/180°)：90°
38 |  | 测压接头 | PT-22 | 20 | 碳钢 | 公称压力(Mpa)：40 安装接口尺寸：G1/4（外) 测量接口尺寸：M16(外) | 表面处理：镀白锌
39 |  | 铂热电阻 | ETR10-KN4-AI-1-050-LT-06-D-103-R+TW45 | 2 | 成品 | 测量精度等级(%)：Class B;测量范围(℃)：-50～250;接线制式：双只三线制;结构型式(护套式/直插式)：护套式;机械接口形式及尺寸：M27×2(外);测温杆插入深度(㎜)：75;防护等级：IP65;电气接口形式及尺寸：M20×1.5; |  |  | WIKA
40 |  | 铂热电阻 | ETR10-KN4-AI-1-050-LT-06-D-328-R+TW45 | 1 | 成品 | 测量精度等级(%)：Class B;测量范围(℃)：-50～250;接线制式：双支三线制;结构型式(护套式/直插式)：护套式;机械接口形式及尺寸：M27×2(外);测温杆插入深度(㎜)：300;防护等级：IP65;电气接口形式及尺寸：M20×1.5; |  |  | WIKA
41 |  | 双金属温度计 | TGE53-A-100S08093PD+TW45 | 1 | 成品 | 精度等级(%)：1.5 测温范围(℃)：-40～80 结构型式(护套式/直插式)：护套式 安装形式(轴向/径向/万向型)：万向型 机械接口尺寸：护套M27×2(外) 插入深度(mm)：75 防护等级：IP55 表盘直径(mm)：100 |  |  | 外购件
42 |  | 双金属温度计 | TGE53-A-100S08318PD+TW45 | 1 | 成品 | 精度等级(%)：1.5 测温范围(℃)：-40～80 结构型式(护套式/直插式)：护套式 安装形式(轴向/径向/万向型)：万向型 机械接口尺寸：护套M27×2(外) 插入深度(mm)：300 防护等级：IP65 表盘直径(mm)：100 |  |  | 外购件
43 |  | 压差变送器 | ZY3051SDP5E22M4B3D1 | 2 | 成品 | 测量范围(MPa)：0～0.18 测量精度(%)：0.5 输出信号：4～20mA 接线制式：二线制 供电条件：DC24V 机械接口尺寸：配安装过渡活接头（外径φ14） 防护等级：IP67 电气接口形式及尺寸：M20×1.5 |  | 就地显示及屏幕类型：数字显示 是否带安装支架：是 是否带三阀组：否 工作介质或粘度范围：矿物油 工作介质温度范围(℃)：-20～85
44 |  | 单孔板 | ZYLGAH-80-1.0-580 | 1 | 304 | 公称压力(MPa)：1 测量范围(L/min)：400～580 差压范围（KPa)：0～40 孔板法兰公称通径：DN80 | 匹配孔板流量变送器差压测量范围（KPa)：0～40 工作介质粘度（cSt）：320 工作介质温度范围(℃)：35～45
45 |  | 流量变送器（孔板分体式） | ZY1151SDP4J22M3B3D1 | 1 | 成品 | 差压测量范围（KPa)：0～40 测量精度(%)：0.5 输出信号（mA）：4～20 接线制式：二线制 供电条件：DC24V 机械接口形式：配安装过渡活接头 电气接口形式及尺寸：M20×1.5 防护等级：IP67 | 是否带HART协议：是 就地显示及屏幕类型：液晶显示 是否带安装支架：是
46 |  | 数显箱 |  | 1 | 焊接件 |  |  |  | 通用件
47 |  | 磁浮子液位开关L750 | 550/620 | 1 | 总装图 |  |  |  | 自制件
48 |  | 磁芯回油过滤器 | CLQ-200 | 2 | 组装件 |  |  |  | 通用件
49 |  | 5立方折弯油箱 | 1700KG | 1 | 焊接件 |  |  |  | 通用件
50 |  | 润滑卫士 |  | 1

## 易损件
1 | 6060010000194 | O形圈 | 11.8×1.8 | YⅠ8435 | GB/T3452.1 | 品牌：undefined
2 | 6060010000361 | O形圈 | 56×3.55 | YⅠ8435 | GB/T3452.1 | 品牌：undefined
3 | 6060010000375 | O形圈 | 85×3.55 | YⅠ8435 | GB/T3452.1 | 品牌：undefined
4 | 6060010000509 | O形圈 | 311×5.3 | YⅠ8435 | GB/T3452.1 | 品牌：undefined
5 | 6060010000741 | O形圈 | 25×3.55 | YⅠ8435 | GB/T3452.1 | 品牌：undefined
6 | 6060010000997 | O形圈 | 37.5×3.55 | YⅠ8435 | GB/T3452.1 | 品牌：undefined
7 | 6060130000004 | 组合垫圈 | 14 | Q215+YⅠ8435 | JB/T982 | 品牌：undefined |  |  | 标准件
8 | 6060130000006 | 组合垫圈 | 18 | Q215+YⅠ8435 | JB/T982 | 品牌：undefined
9 | 6060130000008 | 组合垫圈 | 22 | Q215+YⅠ8435 | JB/T982 | 品牌：undefined |  |  | 标准件
10 | 6060130000010 | 组合垫圈 | 27 | Q215+YⅠ8435 | JB/T982 | 品牌：undefined |  |  | 标准件
11 | 6060130000012 | 组合垫圈 | 33 | Q215+YⅠ8435 | JB/T982 | 品牌：undefined |  |  | 标准件
12 | 6060130000017 | 垫圈 48 | JB/T982 | 成品 | JB/T982 | 品牌：undefined
13 | 6060130000019 | 组合垫圈 60 | JB/T982 | 成品 | JB/T982 | 品牌：undefined |  |  | 标准件
14 | 6060160000025 | 密封垫 | RF65-16 | NBR | HG/T 20606 | 品牌：undefined | 公称压力（Mpa/PSI）：1.6MPa
15 | 6060160000026 | 密封垫 | RF80-16 | NBR | HG/T 20606 | 品牌：undefined | 公称压力（Mpa/PSI）：1.6MPa
16 | 6060160000030 | 密封垫 | RF200-16 | NBR | HG/T 20606 | 品牌：undefined | 公称压力（Mpa/PSI）：1.6MPa
17 | 6080400000003 | 快速软管接头 | WQG-M20B/AD15.8 | 成品 | undefined | 品牌：上海文依 颜色：黑色 适配软管AD：AD15.8 防护等级：IP68 螺纹规格：M20×1.5 | 螺纹长度C：12 适用环境温度(℃)：﹣40～115
18 | 6080560000019 | 温度数显表 | NPXM-20123 | 成品 | undefined | 品牌：南京优倍 规格尺寸 （mm）：96×48×110 量程(℃)：0～100 输入信号类型：PT100 输出信号类型：继电器+4～20mA 输入电压（V）：AC85-265 开孔尺寸 （宽×高：mm）：92×44 报警点（数量）：4 | 频率(Hz)：50/60
19 | 6080570000013 | 压力数显表 | NPXM-2011P3 | 成品 | undefined | 品牌：南京优倍 规格尺寸 （mm）：96×48×110 输入信号类型：4～20mA 输出信号类型：继电器+4～20mA 输入电压（V）：AC85-265 开孔尺寸 （宽×高：mm）：92×44 报警点（数量）：2 | 频率(Hz)：50/60
20 | 6080570000014 | 压力数显表 | NPXM-2012P3 | 成品 | undefined | 品牌：南京优倍 规格尺寸 （mm）：96×48×110 输入信号类型：4～20mA 输出信号类型：继电器+4～20mA 输入电压（V）：AC85-265 开孔尺寸 （宽×高：mm）：92×44 报警点（数量）：4 | 频率(Hz)：50/60
21 | 6090010000017 | 空气滤清器 | QUQ2.5-10×1.0 | 成品 | undefined | 品牌：黎明液压 过滤精度(um)：10 空气通流量(L/min)：1000 安装接口型式及尺寸：法兰连接
22 | 6090030000021 | 液位液温计 | YWZ-500T | 成品 | undefined | 品牌：undefined 中心距(mm)：500 | 工作介质：矿物油 温度测量范围(℃)：-20～100 工作压力 (MPa)：0.15
23 | 6100030000168 | 螺杆泵 | GR472C028CCFSAEB-ACODX | 成品 | undefined | 品牌：Settima 公称压力（MPa）：27 公称流量（L/min）：40.6 参考转速（r/min）：1450 参考工作油种类或粘度：VG32 旋转方向（顺时针/逆时针）：顺时针 进油口规格：1 1/4"SAE-3000 出油口规格：3/4"SAE-3000 |  | 工作介质温度（℃）：-20～60
24 | 6100030000242 | 螺杆泵 | CR3SⅡ660-40GU | 成品 | undefined | 品牌：川润 公称压力（MPa）：1.0 公称流量（L/min）：500 参考转速（r/min）：1450 参考工作油种类或粘度：VG320 旋转方向（顺时针/逆时针）：顺时针 进油口规格：φ108 出油口规格：φ89
25 |  | 可拆型板式换热器 | CRC-PL-100B-200X/1.0-1-80/T | 成品 | undefined | 品牌：CRUN 公称压力(MPa)：1 换热面积(㎡)：50 板片材质：316L 支架材质：碳钢 油口尺寸：DN80-16RF HG/T20592 水口尺寸：DN80-16RF HG/T20592 油口/水口相对位置：同侧 单联/双联：单联 | 是否传图确认：是
26 | 6110050000119 | 电加热器 | HRY5-380V/6kW | 成品 | undefined | 品牌：undefined 电源电压(V)/频率(Hz)：AC380/50（三相四线制） 功率(kW)：6 机械安装形式及尺寸：法兰式（安装孔中心圆直径φ120） 防护等级：IP54 绝缘等级：F级 电气接口：φ20 | 铭牌：中英文 | 加热形式(直热式/护套式)：护套式 护套材质：不配护套 加热管材质：碳钢
27 | 6120050000319 | 双筒管路过滤器 | CRF-LW-50B/1.6-40D/M | 成品 | undefined | 品牌：CRUN 公称压力(MPa)：1.6 公称流量(32cSt)(L/min)：280 过滤精度(um)：40 壳体材质：碳钢 滤芯材质：304 切换阀阀体及阀芯材质：阀体碳钢/阀芯304 接口形式及标准：A50-3 JB/ZQ4187 | 工作介质或粘度范围(mm²/s)：22-320 初始总压损要求(MPa)：0.05 | 是否带压差发讯及发讯压力：否 切换阀类型(T型/L型，球阀/转阀)：L型球阀 切换指示要求：带切换指示及限位装置
28 | 6120050000331 | 双筒管路过滤器 | CRF-LW-80B/1.6-120D/M | 成品 | undefined | 品牌：CRUN 公称压力(MPa)：1.6 公称流量(32cSt)(L/min)：500 过滤精度(um)：120 壳体材质：碳钢 滤芯材质：304 切换阀阀体及阀芯材质：阀体碳钢/阀芯304 接口形式及标准：A80-3 JB/ZQ4187 | 工作介质或粘度范围(mm²/s)：22～320 | 是否带压差发讯及发讯压力：0.05 是否带压力平衡阀：带压力平衡阀 切换阀类型(T型/L型，球阀/转阀)：L型球阀 切换指示要求：带切换指示及限位装置
29 | 6120060000401 | 滤芯（YR） | CRFE-LW-50B-40D | 成品 | undefined | 品牌：CRUN 公称流量(46cSt 时)(L/min)：1260 过滤精度(um)：40 滤芯材质：304 配套过滤器型号：CRF-LW-50B/1.6-40D/M | 工作介质或粘度范围(mm²/s)：220～320
30 | 6120060000404 | 滤芯（YR） | CRFE-LW-80B-120D | 成品 | undefined | 品牌：CRUN 公称流量(46cSt 时)(L/min)：2400 过滤精度(um)：120 滤芯材质：304 配套过滤器型号：CRF-LW-80B/1.6-120D/M | 工作介质或粘度范围(mm²/s)：220～320
31 | 6120110000007 | Y型过滤器 | Y80-40-F | 成品 | undefined | 品牌：undefined 公称压力(MPa/PSI)：1.6MPa 公称通径：DN80 过滤精度(目)：40 壳体材质：碳钢 滤芯材质：304 接口型式及标准：DN80-16RF HG/T20592 | 工作介质（水/乙二醇水溶液/腐蚀性水溶液/矿物油）：水/矿物油
32 | 6130030000044 | 节流阀（高压类） | 2FRM10-21B/25L | 成品 | undefined | 品牌：华德液压 公称压力(MPa)：31.5 公称通径：DN10 流量范围(L/min)：25 安装方式(板式/管式/插装式)：板式 |  | 工作介质或粘度(mm²/s)：矿物油VG10-800 工作介质温度(℃)：-30～80
33 | 6130060000004 | 管式单向阀 | A-Ha10L | 成品 | undefined | 品牌：新华液压 公称压力(MPa)：31.5 公称通径：DN10 公称流量(L/Min)：40 开启压力(MPa)：0.04 接口尺寸：M22×1.5 |  | 工作介质或粘度(mm²/s)：矿物油 工作介质温度(℃)：-20～70
34 | 6130170000007 | 安全阀 | A41H-16C-DN65 | 成品 | undefined | 品牌：undefined 公称压力(MPa/PSI)：1.6MPa 公称通径：DN65 设定起跳压力(MPa/PSI)：0.8MPa 阀体材质：碳钢 阀芯材质：2Cr13 进口形式及标准：DN65-16RF(8孔) HG/T20592 出口形式及标准：DN65-16RF(8孔) HG/T20592
35 | 6130210000085 | 球阀 | Q11F-16C-DN25 | 成品 | undefined | 品牌：undefined 公称压力(MPa/PSI)：1.6MPa 阀体材质：碳钢 阀芯材质：2Cr13 接口形式及标准：G1 公称通径：DN25 | 阀体型式：二片式
36 | 6130210000087 | 球阀 | Q11F-16C-DN40 | 成品 | undefined | 品牌：undefined 公称压力(MPa/PSI)：1.6MPa 阀体材质：碳钢 阀芯材质：2Cr13 接口形式及标准：G11/2 公称通径：DN40 | 阀体型式：二片式
37 | 6130210000303 | 球阀 | Q11SA-PN6.4-1/4" | 成品 | undefined | 品牌：undefined 公称压力(MPa/PSI)：6.4MPa 阀体材质：304 阀芯材质：304 接口形式及标准：G1/4 公称通径：DN6
38 | 6130220000187 | 止回阀 | H71H-16C-DN80 | 成品 | undefined | 品牌：undefined 公称压力(MPa/PSI)：1.6MPa 公称通径：DN80 阀体材质：碳钢 阀芯材质：2Cr13 接口型式及标准：DN80-16RF HG/T20592 |  | 阀瓣是否开孔及开孔尺寸：是，φ0.5
39 | 6130230000045 | 蝶阀 | D41X-16C-DN65 | 成品 | undefined | 品牌：undefined 公称压力(MPa/PSI)：1.6MPa 阀体材质：碳钢 阀芯材质：球墨铸铁 接口形式及标准：DN65-16RF HG/T20592 公称通径：DN65
40 | 6130230000048 | 蝶阀 | D41X-16C-DN80 | 成品 | undefined | 品牌：undefined 公称压力(MPa/PSI)：1.6MPa 阀体材质：碳钢 阀芯材质：球墨铸铁 接口形式及标准：DN80-16RF HG/T20592 公称通径：DN80
41 | 6130440000060 | 溢流阀 | DBDS10P10B/315 | 成品 | undefined | 品牌：华德液压 公称通径：DN10 公称压力 （MPa）：63 公称流量 （L/min）：120 调压范围 (MPa)：0～31.5 安装方式 (板式/管式/插装式/叠加式)：板式 |  | 工作介质或粘度 (mm²/s)：矿物质液压油/10～800 工作介质温度(℃)：-30～80
42 | 6140010000431 | 电动机 | YE3-180L-4/B35 | 成品 | undefined | 品牌：undefined 工作电压V/频率HZ：AC380/50 额定功率(kW)：22 极数(2/4/6/8/多极/变频)：4 安装形式：B35 绝缘等级：F 温升等级：B 接线盒位置 (出线方式）(从轴端看)：顶置 防护等级：IP55 电缆接口型式及规格：2-M36×2 |  | 能效等级(GB18613-201)：二
43 | 6140010000501 | 电动机 | YE3-160L-4/V1 | 成品 | undefined | 品牌：undefined 工作电压V/频率HZ：AC380/50 额定功率(kW)：15 极数(2/4/6/8/多极/变频)：4 安装形式：V1 绝缘等级：F 温升等级：B 接线盒位置 (出线方式）(从轴端看)：V1 防护等级：IP55 电缆接口型式及规格：2-M36×2 |  | 能效等级(GB18613-201)：二
44 | 6140020000057 | 联轴器 | CR42 φ42×75/φ38×50 | 45 | undefined | 品牌：undefined 匹配泵型号(品牌)：GR80SMT16B1000LS2AXS 匹配电机型号：YE2-160L-4/V1
45 | 6140020000311 | 联轴器 | CR38 φ48×70/φ22.22×45 | 45 | undefined | 品牌：undefined 匹配泵型号(品牌)：GR472C 匹配电机型号：Y180M/L | 是否传图确认：是
46 | 6140030000121 | 钟形罩 | BR350(φ300)/200/250/4-M20/210/4-M16 4-φ18 （分体式） | 铝合金 | undefined | 品牌：undefined 匹配泵型号(品牌)：GR80SMT16B 匹配电机型号：Y180M/L B5 | 是否传图确认：是
47 | 6140030000291 | 钟形罩 | BR350/101.6/146/4-M14 90°/188/4-M16 4-φ18 | 铝合金 | undefined | 品牌：太仓成铭 匹配泵型号(品牌)：GR472C 匹配电机型号：Y180M/L | 是否传图确认：是
48 | 6160010000201 | 压力变送器 | NS-P434S-45-1.6MPaG | 成品 | undefined | 品牌：天沐 测量范围(MPa)：0～1.6 测量精度(%)：0.5 输出信号：4～20mA 接线制式：两线制 供电条件：DC24V 机械接口尺寸：G1/4(外) 防护等级：IP65 电气接口形式及尺寸：DIN175301-803A |  | 工作介质温度范围(℃)：-40～80
49 | 6160010000202 | 压力变送器 | NS-P434S-45-40MPaG | 成品 | undefined | 品牌：天沐 测量范围(MPa)：0～40 测量精度(%)：0.5 输出信号：4～20mA 接线制式：两线制 供电条件：DC24V 机械接口尺寸：G1/4(外) 防护等级：IP65 电气接口形式及尺寸：DIN175301-803A |  | 工作介质温度范围(℃)：-40～80
50 | 6160050000263 | 抗震压力表 | CRI-PG-1.0MPa-B-M-R-100 | 成品 | 85.21.570106 | 品牌：undefined 测量范围(Mpa)：0～1.0 精度等级(%)：1.6 安装形式(径向/轴向，无边/带前边/带后边)：径向无边 机械接口形式及尺寸：M16×1.5 (外) 防护等级：IP65 表盘直径(mm)：100 | 表盘刻度要求：双刻度Mpa/PSI 壳体材质：304 | 接液材质：铜合金 工作介质或粘度范围：矿物油 工作介质温度范围(℃)：-20～60
51 | 6160090000008 | 测压接头 | PT-22 | 碳钢 | undefined | 品牌：黎明液压 公称压力(Mpa)：40 安装接口尺寸：G1/4（外) 测量接口尺寸：M16(外) | 表面处理：镀白锌
52 | 6160130000065 | 铂热电阻 | ETR10-KN4-AI-1-050-LT-06-D-103-R+TW45 | 成品 | undefined | 品牌：WIKA;测量精度等级(%)：Class B;测量范围(℃)：-50～250;接线制式：双只三线制;结构型式(护套式/直插式)：护套式;机械接口形式及尺寸：M27×2(外);测温杆插入深度(㎜)：75;防护等级：IP65;电气接口形式及尺寸：M20×1.5; |  |  | WIKA
53 | 6160130000067 | 铂热电阻 | ETR10-KN4-AI-1-050-LT-06-D-328-R+TW45 | 成品 | undefined | 品牌：WIKA;测量精度等级(%)：Class B;测量范围(℃)：-50～250;接线制式：双支三线制;结构型式(护套式/直插式)：护套式;机械接口形式及尺寸：M27×2(外);测温杆插入深度(㎜)：300;防护等级：IP65;电气接口形式及尺寸：M20×1.5; |  |  | WIKA
54 | 6160200000012 | 双金属温度计 | TGE53-A-100S08093PD+TW45 | 成品 | undefined | 品牌：WIKA 精度等级(%)：1.5 测温范围(℃)：-40～80 结构型式(护套式/直插式)：护套式 安装形式(轴向/径向/万向型)：万向型 机械接口尺寸：护套M27×2(外) 插入深度(mm)：75 防护等级：IP55 表盘直径(mm)：100 |  |  | 外购件
55 | 6160200000036 | 双金属温度计 | TGE53-A-100S08318PD+TW45 | 成品 | undefined | 品牌：WIKA 精度等级(%)：1.5 测温范围(℃)：-40～80 结构型式(护套式/直插式)：护套式 安装形式(轴向/径向/万向型)：万向型 机械接口尺寸：护套M27×2(外) 插入深度(mm)：300 防护等级：IP65 表盘直径(mm)：100 |  |  | 外购件
56 | 6160400000027 | 压差变送器 | ZY3051SDP5E22M4B3D1 | 成品 | undefined | 品牌：合肥中亚 测量范围(MPa)：0～0.18 测量精度(%)：0.5 输出信号：4～20mA 接线制式：二线制 供电条件：DC24V 机械接口尺寸：配安装过渡活接头（外径φ14） 防护等级：IP67 电气接口形式及尺寸：M20×1.5 |  | 就地显示及屏幕类型：数字显示 是否带安装支架：是 是否带三阀组：否 工作介质或粘度范围：矿物油 工作介质温度范围(℃)：-20～85