## Sheet1
回转窑岗位安全检查记录
检查 | 检查内容 |  | 检查结果
项目
传动装置 | 1、电机、减速机的运行检查有无异常振动、有无漏油、有无不正常响声，电机有无异常气味；2、电流是否在额定电流范围内；3、检查地脚螺栓有否松动现象；
安全防装置 | 1、回转窑传动装置中的主、辅传高速联轴器、开式联轴器等传动部件防护设施完好；2、回转窑拖轮、大齿圈等动部件防护设施完好；
3、回转窑窑头、窑尾观察门完好，平台栏杆、窑头及窑尾隔离栏杆齐全完好，密封装置完好无脱落；4、窑中稀油站的灭火器材完好；
5、回转窑周围安全警示标识完好无破损；表面温度超过50℃的设备和管道，在人员容易接触到的位置，设置隔离护栏等防护措施
6、回转窑辅助传动装置必须安装制动装置，以便在使用中切断辅助传动电动机，防止回转窑自行转动；
测量仪表仪器 | 1、回转窑系统现场急停装置完好；
2、液压挡轮的压力表完好、拖轮温度测控仪表完好，指示正常。
大小齿轮挡轮装置 | 1、传动装置运转是否平稳，有无异常声音；
2、润滑是否良好，油量是否充足；3、轴承温度是否正常，密封装置是否良好；4、振动或摆动有无异常；5、挡轮限位装置是否完好可靠；
6、地脚螺栓及其他联接螺栓有无松动。
轮带及拖轮装置 | 1、轮带润滑是否良好，有无异常声音，挡块、挡铁是否有效；
2、轮带与托轮的接触情况及其表面的磨损情况；
3、窑筒体窜动情况，并及时调整托轮和控制窑筒体的上、下窜动。各对托轮推力方向应一致。4、球面瓦内冷却水是否畅通，管路有无漏水；5、托轮轴的表面油膜是否均匀和清洁，有无出现拉丝和沟槽。观察托轮轴承油标的油位是否符合要求，有无漏油现象；6、托轮轴承温升是否正常；7、挡轮转动是否灵活，有无因受力过大而引起挡轮表面发亮、起毛及轴承发热、响声等不正常现象；8、支承装置地脚螺栓有无松动或断裂现象； 9、基础有无震动和局部沉陷。
窑筒体 | 1、窑筒体对接焊缝有无裂缝；2、回转窑筒体冷却装置完好；3、回转窑筒体无阻碍、碰撞物体，检修人孔门固定牢固。筒体冷却装置完好；
警示标志 | 回转窑周边及篦冷机周围安全警示牌是否齐全
密封装置 | 1、密封装置的零部件，有无严重磨损或损坏，润滑部位是否完整有效，联接螺栓有无松动和脱落；2、密封元件是否完整有效，密封摩擦部位是否接触良好，是否有严重漏灰现象。
人孔门、燃烧器、空气炮等 | 1、人孔门、检修门、捅料孔、观察孔是否可靠；
2、窑头、分解炉煤粉输送管路完好无泄漏；
3、燃烧器完好无泄漏，调整机构灵活好用；
4、空气炮等气动元件工作正常；储气罐工作正常，压力表、安全阀及逆止阀等安全装置完好。
处理措施： |  | 整改完成情况:
检查人： 检查日期： 年 月 日
注：岗位人员每班进行一次回转窑专项检查，将检查情况按时填入《烧成车间回转窑专项检查记录》内，发现异常立即报告中控室。